## 维修
老旧建筑维修改造基础装修施工部分比选项目报价清单
序号 | 项目名称 | 规格型号 | 单位 | 数量 | 单价 | 合价
一 | 一层
1 | 拆除原墙及地面及天棚 |  | 工 | 50
2 | 新砌墙 |  | m2 | 85
3 | 形象墙 |  | 项 | 1
4 | 电视墙 |  | 项 | 1
5 | 石膏板吊顶 |  | m2 | 172
6 | 铝方通吊顶 |  | m2 | 66
7 | 铝格栅 |  | m2 | 68
8 | 地面新做地坪漆 |  | m2 | 312
9 | 卫生间吊顶更换 |  | m2 | 30
10 | 卫生间隔断 |  | m2 | 16.06
11 | 卫生间回填 |  | m2 | 9.2
12 | 卫生间找平 |  | m2 | 30
13 | 卫生间防水处理 |  | m2 | 95.5
14 | 卫生间地砖 |  | m2 | 30
15 | 卫生间墙砖 |  | m2 | 107
16 | 卫生间门 |  | 套 | 2
17 | 墙面及天棚腻子及乳胶漆 |  | m2 | 1042.82
18 | 墙面清除及防水处理 |  | m2 | 15
19 | 定制钛合金门套 |  | m | 41
20 | 定制隐形墙面及暗门 |  | m2 | 15.86
21 | 定制铝合金折叠门 |  | m2 | 7.68
22 | 大理石门槛石 |  | m | 5.3
23 | 实木踢脚线 |  | m | 292.26
24 | 木饰面免漆板 |  | m2 | 15.4
25 | 挂画轨道 |  | m | 42.59
26 | 钢化玻璃雨棚 |  | m | 4.5
27 | 原始顶黑色乳胶漆 |  | m2 | 93
28 | 大理石盥洗台 |  | m | 3.6
29 | 灯具 |  | 项 | 1
30 | 洁具 |  | 项 | 1
二 | 二层
1 | 拆除 |  | 工 | 31
2 | 新砌墙 |  | m2 | 9.2
3 | 石膏板吊顶 |  | m2 | 154
4 | 铝方通吊顶 |  | m2 | 76
5 | 卫生间吊顶更换 |  | m2 | 11
6 | 卫生间隔断 |  | m2 | 6.12
7 | 定制钛合金门套 |  | m | 9.7
8 | 墙面及天棚腻子及乳胶漆 |  | m2 | 970
9 | 大理石门槛石 |  | m | 1.5
10 | 12mm复合木地板 |  | m2 | 166.3
11 | 实木踢脚线 |  | m2 | 249.3
12 | 窗帘盒 |  | m | 22.22
13 | 原始顶面黑色乳胶漆 |  | m2 | 75.79
14 | 灯具 |  | 项 | 1
15 | 洁具 |  | 项 | 1
三 | 三层
1 | 打拆 |  | 工 | 26
2 | 砌墙 |  | m2 | 57.2
3 | 定制铝合金玻璃门地弹门 |  | m2 | 8.52
4 | 墙面新做磁吸墙 |  | m2 | 45
5 | 地面新做地坪漆 |  | m2 | 277.46
6 | 卫生间隔断 |  | m2 | 6.12
7 | 子母防盗门 |  | 套 | 1
8 | 甲级防盗门 |  | 套 | 1
9 | 石膏板吊顶 |  | m2 | 155
10 | 卫生间防潮石膏板吊顶 |  | m2 | 10.6
11 | 挂画轨道 |  | m | 52.37
12 | 墙面及天棚腻子处理及乳胶漆 |  | m2 | 667.35
13 | 实木踢脚线 |  | m | 218
14 | 灯具 |  | 项 | 1
15 | 洁具 |  | 项 | 1
四 | 其他
1 | 强弱电改造 |  | m2 | 1079
2 | 水电工人工费 |  | m2 | 1079
3 | 给排水材料费 |  | 项 | 1
4 | 水泥 |  | 吨 | 2.5
5 | 河沙 |  | 方 | 6
6 | 原有地面保护 |  | 项 | 1
7 | 卫生日常处理 |  | 工 | 20
8 | 垃圾清运费 |  | 车 | 12
9 | 卫生保洁 |  | m2 | 1079
10 | 脚手架租赁 |  | 项 | 1
11 | 房屋改造加固费 |  | 个 | 6
12 | 加固打拆门洞 |  | 个 | 6
13
| 合计 |  |  |  |  | 0
| 税费 |  |  |  |  | 0
施工管理费
总计

## sheet3 (2) (hidden)
四川同城建筑装饰工程有限公司预算表
业主姓名： | [5 empty] | 设计师：
序号 | 项目名称 | 规格型号 | 单位 | 数量 | 单价 | 合价 | 工艺做法
一 | 客厅、餐厅、玄关、过道（乳胶漆自购）
1 | 顶面乳胶漆基层处理 |  | m2 | 33 | 28 | 924 | 805胶水或基膜1遍，成品腻子2遍、打磨+人工（按展开面积计算）
2 | 墙面基层处理 |  | m2 | 88.2 | 28 | 2469.6 | 805胶水或基膜1遍，成品腻子2遍、打磨+人工（按展开面积计算）
3 | 定做鞋柜 | 280-350厚 | m2 | 1.5 | 550 | 825 | 柜体：18免漆板+九层板背板+内樘板+实木收口线
4 | 定做鞋柜上方吊柜 | 280-350厚 | m2 | 1.5 | 550 | 825 | 柜体：18免漆板+九层板背板+内樘板+实木收口线
5 | 鞋柜白瓷漆 |  | m2 | 18 | 120 | 2160
6 | 石膏板造型吊顶 | 四角圆弧造型 | 米 | 15 | 100 | 1500 | 纸面石膏板+不上人型轻钢龙骨+局部24X35木龙骨+铁膨胀螺丝+高强自攻螺丝+防火涂料+防锈漆+人工费（含机具损耗、层高3.3m内、所有吊筋高度400mm以内，吊筋高度超过400mm视具体情况加收费用）
7 | 玄关、过道石膏板造型吊顶 |  | m2 | 7.2 | 120 | 864 | 纸面石膏板+不上人型轻钢龙骨+局部24X35木龙骨+铁膨胀螺丝+高强自攻螺丝+防火涂料+防锈漆+人工费（含机具损耗、层高3.3m内、所有吊筋高度400mm以内，吊筋高度超过400mm视具体情况加收费用）
8 | 石膏阴角线 |  | 米 | 51 | 20 | 1020 | 材料+人工+辅料
9 | 弧形石膏阴角线 |  | 根 | 4 | 25 | 100 | 材料+人工+辅料
10 | 石膏平线造型 |  | 米 | 15 | 20 | 300 | 材料+人工+辅料
11 | 石膏阴角线乳胶漆 |  | 米 | 70.8 | 2 | 141.6 | 材料+人工+辅料
12 | 石膏板吊顶直线返光灯槽 | 二级造型200以内 | 米 | 15 | 35 | 525 | 纸面石膏板+九层板+不上人型轻钢龙骨+高强自攻螺丝+防火涂料+防锈漆+人工费（含机具损耗、所有吊筋高度400mm以内，高度超过400mm视具体情况加收费用）
13 | 顶面贴金箔 |  | m2 | 8 | 80 | 640 | 人工+辅料（金箔自购）
14 | 电视墙造型基础 |  | m2 | 7 | 180 | 1260 | 材料+人工+辅料
15 | 电视墙欧式边框 |  | 米 | 8 | 45 | 360 | 材料+人工+辅料
16 | 电视墙皮革软包造型 |  | m2 | 7 | 180 | 1260 | 材料+人工+辅料
17 | 欧式酒柜 |  | m2 | 5 | 650 | 3250 | 材料+人工+辅料
18 | 酒柜白瓷漆 |  | m2 | 18 | 150 | 2700 | 华润漆+人工+辅料
19 | 酒柜墙面拆除 |  | m2 | 5 | 50 | 250 | 人工+辅料
20 | 酒柜四周石膏板封平 |  | m2 | 1.5 | 120 | 180 | 材料+人工+辅料
21 | 地砖铺设 | 800X800 | m2 | 32.4 | 48 | 1555.2 | “峨嵋山”牌32.5矿硅水泥+中沙+人工费（含机具损耗）；地砖请客户自购，规格超大或超小费用另计
22 | 踢脚线 |  | 米 | 26.4 | 15 | 396 | “峨嵋山”牌32.5矿硅水泥+中沙+人工费（含机具损耗）；地砖请客户自购，规格超大或超小费用另计
23 | 专用填缝剂勾缝 |  | m2 | 32.4 | 2 | 64.8 | 人工费
24 | 卧室门 |  | 套 | 2 | 880 | 1760 | 标门≤800*2000（不含锁具）+人工+辅料
24 | 厨卫门 |  | 套 | 2 | 480 | 960 | 标门≤800*2000（不含锁具）+人工+辅料
24 | 门槛石 |  | 个 | 5 | 100 | 500 | 材料+人工+辅料
| 小 计 |  |  |  |  | 26790.2
二 | 客厅阳台处
1 | 顶面乳胶漆基层处理 |  | m2 | 6.6 | 28 | 184.8 | 805胶水或基膜1遍，成品腻子2遍、打磨+人工（按展开面积计算）
2 | 墙面基层处理 |  | m2 | 7.8 | 28 | 218.4 | 805胶水或基膜1遍，成品腻子2遍、打磨+人工（按展开面积计算）
3 | 石膏板造型吊顶 |  | m2 | 6.5 | 120 | 780 | 纸面石膏板+不上人型轻钢龙骨+局部24X35木龙骨+铁膨胀螺丝+高强自攻螺丝+防火涂料+防锈漆+人工费（含机具损耗、层高3.3m内、所有吊筋高度400mm以内，吊筋高度超过400mm视具体情况加收费用）
4 | 石膏阴角线 |  | 米 | 10.56 | 20 | 211.2 | 材料+人工+辅料
5 | 石膏阴角线乳胶漆 |  | 米 | 10.56 | 2 | 21.12 | 材料+人工+辅料
6 | 欧式门套 |  | 米 | 7 | 140 | 980 | 材料+人工+辅料
7 | 门套白瓷漆 |  | m2 | 3 | 150 | 450 | 材料+人工+辅料
8 | 铝合金封窗（H=2400） |  | m2 | 13.776 | 360 | 4959.36 | 材料+人工+辅料
9 | 地砖铺设 | 800X800 | m2 | 7 | 48 | 336 | “峨嵋山”牌32.5矿硅水泥+中沙+人工费（含机具损耗）；地砖请客户自购，规格超大或超小费用另计
10 | 踢脚线 |  | 米 | 9.6 | 15 | 144 | “峨嵋山”牌32.5矿硅水泥+中沙+人工费（含机具损耗）；地砖请客户自购，规格超大或超小费用另计
11 | 专用填缝剂勾缝 |  | m2 | 8.4 | 2 | 16.8 | 专用填缝剂勾缝
| 小 计 |  |  |  |  | 8301.68
三 | 厨房及生活阳台
1 | 地砖铺设 | 250X250-600X600 | m2 | 9.6 | 48 | 460.8 | “峨嵋山”牌32.5矿硅水泥+中沙+人工费（含机具损耗）；地砖请客户自购，规格超大或超小费用另计
2 | 墙砖铺设(厨房) | 250*330-300*450 | m2 | 36 | 48 | 1728 | “峨嵋山”牌32.5矿硅水泥+中沙+人工费（含机具损耗）；墙砖请客户自购，规格超大或超小费用另计
3 | 专用填缝剂勾缝 |  | m2 | 46 | 2 | 92 | 专用填缝剂勾缝
4 | 墙、地面防水 | 高分子防水卷材 | m2 | 14.1 | 45 | 634.5 | 国产名牌"强龙"300克高分子防水卷材（三浆单层）+辅料+人工费{约定计算方式：厨房墙面上翻300mm，卫生间墙面上翻1500mm}
5 | 铝合金扣板吊顶 | 300X300，300X600 | m2 | 5.8 | 120 | 696 | 特丽达300X300或300X600珠光系列铝合金扣板(6色)+铁膨胀螺丝+专用扣板轻钢龙骨+专用吊杆+人工费（含机具损耗）
6 | 珠光扣板阴角线 | 珠光配套 | 米 | 10.5 | 12 | 126 | 珠光扣板阴角线+辅料+人工费
7 | 包水管 | 双根 | 米 | 1 | 180 | 180 | 水泥压力板（或加气砖、旧红砖）+轻钢龙骨+高强自攻螺丝+人工费（含机具损耗）
8 | 橱柜 | 普通人造石+金钢门板 | 米 | 3 | 700 | 2100 | 人工+辅料+拆除
9 | 吊柜 | 金钢门板 | 米 | 2 | 420 | 840 | 人工+辅料+拆除
| 小 计 |  |  |  |  | 6857.3
五 | 卫生间
1 | 地砖铺设 | 250X250-600X600 | m2 | 3.5 | 45 | 157.5 | “峨嵋山”牌32.5矿硅水泥+中沙+人工费（含机具损耗）；地砖请客户自购，规格超大或超小费用另计
2 | 墙砖铺设 | 250*330-300*450 | m2 | 17.4 | 45 | 783 | “峨嵋山”牌32.5矿硅水泥+中沙+人工费（含机具损耗）；墙砖请客户自购，规格超大或超小费用另计
3 | 专用填缝剂勾缝 |  | m2 | 25.2 | 2 | 50.4 | 专用填缝剂勾缝
4 | 珠光方形铝合金扣板吊顶 | 300X300，300X600 | m2 | 3.5 | 120 | 420 | 特丽达300X300或300X600珠光系列铝合金扣板(6色)+铁膨胀螺丝+专用扣板轻钢龙骨+专用吊杆+人工费（含机具损耗）
5 | 珠光扣板阴角线 | 珠光配套 | 米 | 7 | 12 | 84 | 珠光扣板阴角线+辅料+人工费
6 | 墙、地面防水 | 高分子防水卷材 | m2 | 14 | 45 | 630 | 国产名牌"强龙"400克高分子防水卷材（三浆单层）+辅料+人工费{约定计算方式：厨房墙面上翻800mm，卫生间墙面上翻1800mm}
7 | 包水管 |  | 根 | 1 | 180 | 180 | 水泥压力板（或加气砖、旧红砖）+轻钢龙骨+高强自攻螺丝+人工费（含机具损耗）
8 | 卫生间回填 |  | 项 | 1 | 400 | 400
| 小 计 |  |  |  |  | 2704.9
六 | 次卧室（乳胶漆自购）
1 | 顶面乳胶漆基层处理 |  | m2 | 13.2 | 28 | 369.6 | 805胶水或基膜1遍，成品腻子2遍、打磨+人工（按展开面积计算）
2 | 墙面乳胶漆基层处理 |  | m2 | 45.6 | 28 | 1276.8 | 805胶水或基膜1遍，成品腻子2遍、打磨+人工（按展开面积计算）
3 | 石膏阴角线 |  | 米 | 17.4 | 20 | 348 | 材料+人工+辅料
4 | 石膏阴角线乳胶漆 |  | 米 | 17.4 | 2 | 34.8 | 材料+人工+辅料
5 | 铺设木地板 |  | m2 | 13.2 | 100 | 1320 | 材料+人工+辅料
6 | 木地板收边条 |  | 米 | 17.4 | 100 | 1740 | 材料+人工+辅料
6 | 飘窗石材 |  | 米 | 1.2 | 450 | 540 | 材料+人工+辅料
| 小 计 |  |  |  |  | 5629.2
七 | 主卧卧室（乳胶漆自购）
1 | 顶面乳胶漆基层处理 |  | m2 | 12 | 28 | 336 | 805胶水或基膜1遍，成品腻子2遍、打磨+人工（按展开面积计算）
2 | 墙面乳胶漆基层处理 |  | m2 | 36 | 28 | 1008 | 805胶水或基膜1遍，成品腻子2遍、打磨+人工（按展开面积计算）
3 | 石膏阴角线 |  | 米 | 15.6 | 20 | 312 | 材料+人工+辅料
4 | 石膏阴角线乳胶漆 |  | 米 | 15.6 | 2 | 31.2 | 材料+人工+辅料
5 | 铺设木地板 |  | m2 | 12 | 100 | 1200 | 材料+人工+辅料
6 | 木地板收边条 |  | 米 | 15.6 | 100 | 1560 | 材料+人工+辅料
10 | 铝合金封窗（H=2400） |  | m2 | 3.84 | 360 | 1382.4 | 材料+人工+辅料
| 小 计 |  |  |  |  | 5829.6
七 | 水电改造
1 | 水电路改造 |  | m2 | 77 | 55 | 4235 | 在原有基础上改水电
| 合计 |  |  |  |  | 4235 |  | 7.2 | 240
八 | 其它项目 | [7 empty] | 1728
1 | 建渣搬运费 | 不含小区外运 | ㎡ | 77 | 5 | 385 | 每天的工地现场施工垃圾清扫、堆放、搬运下楼至物管指定地点
2 | 工地日常清理 | 不含小区外运 | ㎡ | 77 | 5 | 385 | 每天的工地现场施工垃圾清扫、堆放、搬运下楼至物管指定地点
3 | 完工保洁费 | 专业保洁 | ㎡ | 77 | 4 | 308 | 由专业保洁公司进行开荒保洁
4 | 材料市内运输、上楼搬运费 | 不含甲方主材 | m2 | 77 | 6 | 462 | 无电梯1-7楼或有电梯1-10楼
4 | 原有墙面铲除 |  | m2 |  | 8 | 0 | 人工+辅料
九 | 小计 |  |  |  |  | 1540
Ａ | 工程直接费(基础项目+其它项目) |  |  |  |  | 61887.88
B | 工程管理费 |  |  |  | 4% | 2475.5152 | 物管公司收取的建渣外运费、楼道维护费、电梯使用费、施工管理费（不含房管局装修审批费用）
C | 工程总价 |  |  |  |  | 64363.3952
备注：1、本工程采用 牌 面板，应补差 元/张，共 张，合计补差 元（详见公司或各分店面板样板标注，若现场无法确定面板数量，则以进场时工长统计为准）。2、本工程参加（或不参加）主材活动。3、水电报价表、土建改造报价及辅材材料表、预算解释、主材代购细则随附于预算书。
1 | 本报价表中 不含水电改造,开关面板，封窗户,灯。等。
2 | 照明主线用2.5平方毫米，空调线用4平方毫米。水电改造工程量按实结算,水电改造项目不收管理费,也不享受任何优惠。
3 | 如按实收方，乳胶漆不减门洞和窗洞，贴砖的水管和烟道安展开面积*3倍计算
4 | 吊顶面积按照展开面积计算（不再另收反光灯槽的费用），异型吊顶可按照一项计算费用。
5 | 圆形、弧形吊顶及小于3平方米的吊顶采用25*35木龙骨。
6 | 除已标明外，衣柜及储藏柜厚度为500-600；装饰柜厚度为２５0-3５0，如甲方未书面提出要求，乙方对尺寸可全权处理，如超过标准尺寸，加收相应费用。
7 | 甲方增加项目另计,结算以实际施工项目及工程量为准。
8 | 施工中如有增加项目、改动设计，必须由甲方、设计师以及工程监理签字认可并支付全额款项后乙方方能施工，工期相应顺延,国家法定节日工期顺延。
9 | 业主交款必须到公司财务部办理，否则，一切后果由业主自负。
10 | 除去水电项目和增减项目外，结算价和预算价误差在±5%以内视为正常，若结算价超过预算价5%，甲方可以拒付超过5%的部分。
11 | 甲方需按合同约定付款，如未按时付款，工期相应顺延。
12 | 甲方应在乙方进场施工前,向乙方提供水电部份的土建施工图纸，便于乙方施工，否则由此造成的损失由甲方承担。
13 | 乙方承担施工项目免费保修二年，成本价保修六年的服务。
14 | 小区物管公司所收的装修押金、装修管理费、建渣清运费、楼道维护费等由甲方承担,工人出入证费用由乙方承担。
15 | 本预算中内容,除已注明外,均含材料损耗。
16 | 本报价表解释权归成都高高装饰工程有限公司所有。
甲方签字： 设计师签字：